## caractéristiques machine
Machine White & Sons et accessoires
Caractéristiques
Cylindres | HP | BP
course | 114.2 | 114.2 | mm
alésage | 88.9 | 203.1 | mm
volume (double effet) | 1.4177 | 7.3996 | litres
t/mn | 300 | 300 | t/mn
volume de vapeur consommée | 425.3151 | 2219.8677 | litres
Pompes | auxiliaire | alimentaire | air
course | 114.2 | 51.3517 | 51.3517 | mm
alésage | 15 | 15 | 85 | mm
volume (simple effet) | 0.020181 | 0.0090746 | 0.2914 | litres
t/mn | 300 | 300 | 300 | t/mn
débit | 6.0542 | 2.7224 | 87.4186 | litres/mn
Pompe à air
Pompe à simple effet. Elle aspire le 1/20 du volume du cylindre BP
Le débit de la pompe à air est le 1/6 de celui engendré par le piston (1/5 pour la White & Sons) |  |  |  |  | 4.8653
diamètre du piston HP | 88.9 | D
course piston | 114.2 | C
t/mn | 300 | n | 121.6318
diamètre du piston de la pompe | 85 | d | 54.123
course pompe | 51.3517 | c | 20.82
Réchauffeur |  |  |  | page 617
la surface d'échange est 24 fois la surface de la grille
surface de la grille | 218127.8465 | mm2 | 0.21813
surface du réchauffeur | 5235068.3165 | mm2 | 5.2351
Pompe alimentaire
Entre 15 et 30 litres par cheval/vapeur/h. Les dimensions doivent être calculées pour donner le triple de l'alimentation nécessaire.
Soute à eau
hauteur | 60
Largeur | 48
profondeur | 20
volume | 57.6 | litres
Surface du condenseur
tube
longueur | 950 |  | 0.95
diamètre | 20 |  | 0.02
circonférence | 62.8319 |  | 0.062832
section | 314.1593 |  | 0.00031416
Surface | 59690.2604 |  | 0.05969
12 tubes | 716283.125 |  | 0.71628 | m2
tube avant
longueur | 160 |  | 0.16
diamètre | 60 |  | 0.06
circonférence | 188.4956 |  | 0.1885
section | 2827.4334 |  | 0.0028274
Surface | 30159.2895 |  | 0.030159
moins les 6 tubes | 13194.6891 |  | 0.013195
2tubes | 26389.3783 |  | 0.026389
tube arrière
longueur | 340 |  | 0.34
diamètre | 50 |  | 0.05
circonférence | 157.0796 |  | 0.15708
section | 1963.4954 |  | 0.0019635
Surface | 53407.0751 |  | 0.053407
moins les 6 tubes | 51522.1195 |  | 0.051522
2tubes | 103044.239 |  | 0.10304
tube bas
longueur | 50 |  | 0.05
diamètre | 50 |  | 0.05
circonférence | 157.0796 |  | 0.15708
section | 1963.4954 |  | 0.0019635
Surface | 7853.9816 |  | 0.007854
moins les 2 tubes arrière | 3926.9908 |  | 0.003927 | m2
Total | 0.84964 | m2
Note on A18: d'après Widmann La machine à vapeur T. II E. Sauvage P. 249
Note on C11: Les antr'axes du bras de balancier sont situés à 67 mm et 149 mm. La course est donc de 67*114/149=51,35 mm